## Change Note
Date | Version | Change List
2014-12-17 | v0.1 (1st verison) | base on PL_Ray's Suggestion(Options of Test Cases(IPCAM_2014-12-03).docx), take [Ubuntu System Integrated Test Cases] as base, then modify some test content and remove some test cases. This is 1st test case list for IPCAM.
2014-01-13 | v0.1 (1st verison) | Test Cases of tag.6450 were performed with option file editted by Ray.

## Test Bed Summary
DUT Information
HW Version | CabrioE(ECO)
PCB version | S069 CabrioE_40P_MPB_V3
CHIP ID
SW Version | tag.6450
DUT & Platform Information | Nuvoton IPCAM Platform
Access Points Information |  | IPCAM.tag.6450 Issue Summary
Solution | Model Name | 1. iperf 2.0.4跟 2.0.5 對測試結果會產生差異, 2.0.4的UDP數據較TCP為低. (2.0.5 : ./iperf -c <DUT.IP> -i 1 -f m -t 120 ; 2.0.4 : iperf -c <DUT.IP> -i 1 -f m -t 120 )
Atheros | TL-WR2041N | 2. (AP-MODE)(偶發)TX 會發生power save(PS-POLL)的狀況, 導致Throughput不一定能夠進行
Atheros | ENH700 | 3. 在AP-Mode使用STA: D-LinkDWA-160(RT5572)測試Throughput, 每次120secs共測五次. 共發生5次Throughput不如預期的狀況. 發生一次, AP(DUT)到STA(RT5572) TX Rate 降至 MCS 0, AVG Throughtput = 2.70Mbps 發生四次, AP(DUT)到STA(RT5572) TX Rate 維持 MCS 7, 但經常重傳, AVG Throughtput = 6~9Mbps
Atheros | TL-WR845N
Broadcom | DIR-524
Marvel | Appel AirPort Express | 4. STA-mode WEP 設定 : OPEN和SHARE無法使用, 需設置為WEP Auto
Realtek | TOTOlink N150RA
Traffic Tool & Platform Information
Iperf | 2.0.5 & 2.0.4
traffic Paired PC | OS = ubuntu
Chariot | x
Test Cases Performer | LION

## N mode Performance
No | 測試項目 | 重要性 | AP設定 | 待測物設定 | 測試內容 | 測試結果描述 | 測試結果 (Pass/Fail) | 問題描述 | 額外環境描述
1. Throughput Performance
1.1 | TX_Auto Rate (TCP/UDP) | critical | 1. 將AP的加密設定設為 [No Security] 2. 將AP頻道設定為 Channel 7 (若須考慮到該空間的頻道使用, 則請執行者自行斟酌使用頻道, 但須確保b/g/n的throughput皆在同一頻道上執行.) 3. AP的基礎設定為 = [b/g/n mixed] / [Auto Rate] / AMPDU off | 1. DUT使用預設值設定(open box settings)與AP進行association. | 1. 先在AP後端電腦以及DUT上執行IPERF Server, 指令如下:(若DUT為Android Devices, 則因server與client同時存在會有問題, 需分段進行iperf 的設置) TCP : "iperf -s -i 1 -f m" UDP: "iperf -s -i 1 -u -f m" 2. 在DUT端執行以下指令, 取得TX throughput 數據: TCP : "iperf -c <Target IP> -i 1 -f m -t 120" UDP: "iperf -c <Target IP> -i 1 -f m -u -b 60m -t 120" 3. 在AP後端電腦執行以下指令, 取得RX throughput 數據: TCP : "iperf -c <Target IP> -i 1 -f m -t 120" UDP: "iperf -c <Target IP> -i 1 -f m -u -b 60m -t 120" 4. 將測試數據紀錄於[測試結果描述], 並將過程中的異常或是問題, 紀錄於[問題描述]. | TCP: 9.28 UDP: 8.12 |  |  | AP=ENH700 (需調整fixed rate, 因此使用ENH700) iperf 2.0.4 於office free air內, 使用隔離箱, 於箱內進行conductive測試. (ENH700置於隔離箱內, 會由於體積關係, 只能使用Condiction Test.)
1.1 | TX_Auto Rate (TCP/UDP) | critical | 1. 將AP的加密設定設為 [No Security] 2. 將AP頻道設定為 Channel 7 (若須考慮到該空間的頻道使用, 則請執行者自行斟酌使用頻道, 但須確保b/g/n的throughput皆在同一頻道上執行.) 3. AP的基礎設定為 = [b/g/n mixed] / [Auto Rate] / AMPDU off |  |  | TCP: 9.77 UDP: 12.3 |  |  | AP=ENH700 (需調整fixed rate, 因此使用ENH700) iperf 2.0.5 於office free air內, 使用隔離箱, 於箱內進行conductive測試. (ENH700置於隔離箱內, 會由於體積關係, 只能使用Condiction Test.)
1.2 | RX_Auto Rate (TCP/UDP) | critical | 1. 將AP的加密設定設為 [No Security] 2. 將AP頻道設定為 Channel 7 (若須考慮到該空間的頻道使用, 則請執行者自行斟酌使用頻道, 但須確保b/g/n的throughput皆在同一頻道上執行.) 3. AP的基礎設定為 = [b/g/n mixed] / [Auto Rate] / AMPDU off |  |  | TCP: 9.52 UDP: 7.17 |  |  | AP=ENH700 (需調整fixed rate, 因此使用ENH700) iperf 2.0.4 於office free air內, 使用隔離箱, 於箱內進行conductive測試. (ENH700置於隔離箱內, 會由於體積關係, 只能使用Condiction Test.)
1.2 | RX_Auto Rate (TCP/UDP) | critical | 1. 將AP的加密設定設為 [No Security] 2. 將AP頻道設定為 Channel 7 (若須考慮到該空間的頻道使用, 則請執行者自行斟酌使用頻道, 但須確保b/g/n的throughput皆在同一頻道上執行.) 3. AP的基礎設定為 = [b/g/n mixed] / [Auto Rate] / AMPDU off |  |  | TCP: 8.77 UDP: 12.3 |  |  | AP=ENH700 (需調整fixed rate, 因此使用ENH700) iperf 2.0.5 於office free air內, 使用隔離箱, 於箱內進行conductive測試. (ENH700置於隔離箱內, 會由於體積關係, 只能使用Condiction Test.)

## G mode Performance
No | 測試項目 | 重要性 | AP設定 | 待測物設定 | 測試內容 | 測試結果描述 | 測試結果 (Pass/Fail) | 問題描述 | 額外環境描述
1. Throughput Performance
1.4 | RX_36 Mbps (TCP/UDP) | critical | 1. 將AP的加密設定設為 [No Security] 2. 將AP頻道設定為 Channel 7 (若須考慮到該空間的頻道使用, 則請執行者自行斟酌使用頻道, 但須確保b/g/n的throughput皆在同一頻道上執行.) 3. AP的基礎設定為 = [b/g mixed] / [Data Rate 36M] | 1. DUT使用預設值設定(open box settings)與AP進行association. | 1. 先在AP後端電腦以及DUT上執行IPERF Server, 指令如下:(若DUT為Android Devices, 則因server與client同時存在會有問題, 需分段進行iperf 的設置) TCP : "iperf -s -i 1 -f m" UDP: "iperf -s -i 1 -u -f m" 2. 在DUT端執行以下指令, 取得TX throughput 數據: TCP : "iperf -c <Target IP> -i 1 -f m -t 120" UDP: "iperf -c <Target IP> -i 1 -f m -u -b 40m -t 120" 3. 在AP後端電腦執行以下指令, 取得RX throughput 數據: TCP : "iperf -c <Target IP> -i 1 -f m -t 120" UDP: "iperf -c <Target IP> -i 1 -f m -u -b 40m -t 120" 4. 將測試數據紀錄於[測試結果描述], 並將過程中的異常或是問題, 紀錄於[問題描述]. | 600 secs UDP: 11.6 |  |  | AP=ENH700 (需調整fixed rate, 因此使用ENH700) iperf 2.0.4 於office free air內, 使用隔離箱, 於箱內進行conductive測試. (ENH700置於隔離箱內, 會由於體積關係, 只能使用Condiction Test.)
1.4 | RX_36 Mbps (TCP/UDP) | critical | 1. 將AP的加密設定設為 [No Security] 2. 將AP頻道設定為 Channel 7 (若須考慮到該空間的頻道使用, 則請執行者自行斟酌使用頻道, 但須確保b/g/n的throughput皆在同一頻道上執行.) 3. AP的基礎設定為 = [b/g mixed] / [Data Rate 36M] |  |  | 7200 secs UDP: 11.7 |  |  | AP=ENH700 (需調整fixed rate, 因此使用ENH700) iperf 2.0.5 於office free air內, 使用隔離箱, 於箱內進行conductive測試. (ENH700置於隔離箱內, 會由於體積關係, 只能使用Condiction Test.)

## Mixed mode functions
No | 測試項目 | 重要性 | AP設定 | 待測物設定 | 測試內容 | 測試結果描述 | 測試結果 (Pass/Fail) | 問題描述 | 額外環境描述
1. Security Function
1.1 | No | minor | 1. 將AP的加密設定設為 [No Security] 2. 將AP頻道設定為 Channel 7 (若須考慮到該空間的頻道使用, 則請執行者自行斟酌使用頻道.) 3. AP的基礎設定為 = [n/g/b mixed mode] / [Auto Rate] / AMPDU on | 1. DUT使用預設值設定(open box settings)與AP進行association | 1. 先在AP後端電腦以及DUT上執行IPERF TCP Server, 指令如下:(若DUT為Android Devices, 則因server與client同時存在會有問題, 需分段進行iperf 的設置) TCP : "iperf -s -i 1 -f m" 2. 在DUT端執行以下指令, 取得TX throughput 數據: TCP : "iperf -c <Target IP> -i 1 -f m -t 120" 3. 在AP後端電腦執行以下指令, 取得RX throughput 數據: TCP : "iperf -c <Target IP> -i 1 -f m -t 120" 4. 將測試數據紀錄於[測試結果描述], 並將過程中的異常或是問題, 紀錄於[問題描述]. | TCP-TX: 9.58 TCP-RX: 10.1 UDP-TX: 8.80 UDP-RX: 8.93 |  |  | AP=WR845n (Atheros) iperf 2.0.4 於office free air內, 使用隔離箱, 於箱內進行wireless測試.
1.1 | No | minor | 1. 將AP的加密設定設為 [No Security] 2. 將AP頻道設定為 Channel 7 (若須考慮到該空間的頻道使用, 則請執行者自行斟酌使用頻道.) 3. AP的基礎設定為 = [n/g/b mixed mode] / [Auto Rate] / AMPDU on |  |  | TCP-TX: 10.1 TCP-RX: 8.87 UDP-TX: 12.4 UDP-RX: 9.12 |  |  | AP=WR845n (Atheros) iperf 2.0.5 於office free air內, 使用隔離箱, 於箱內進行wireless測試.
1.2 | WEP64_Share_Key | major | 1. 將AP的加密設定設為 [WEP64_AUTO] 2. 將AP頻道設定為 Channel 7 (若須考慮到該空間的頻道使用, 則請執行者自行斟酌使用頻道.) 3. AP的基礎設定為 = [n/g/b mixed mode] / [Auto Rate] / AMPDU off |  |  | TCP-TX: 9.16 TCP-RX: 10.1 UDP-TX: 7.67 UDP-RX: 10.9 |  |  | AP=WR845n (Atheros) iperf 2.0.4 於office free air內, 使用隔離箱, 於箱內進行wireless測試. | WEP mode 設定 : OPEN和SHARED無法使用
1.2 | WEP64_Share_Key | major |  |  |  | TCP-TX: 9.78 TCP-RX: 8.98 UDP-TX: 12.0 UDP-RX: 9.02 |  |  | AP=WR845n (Atheros) iperf 2.0.5 於office free air內, 使用隔離箱, 於箱內進行wireless測試. | WEP mode 設定 : OPEN和SHARED無法使用
1.3 | WPA-PSK_TKIP | critical | 1. 將AP的加密設定設為 [WPA-PSK_TKIP] 2. 將AP頻道設定為 Channel 7 (若須考慮到該空間的頻道使用, 則請執行者自行斟酌使用頻道.) 3. AP的基礎設定為 = [n/g/b mixed mode] / [Auto Rate] / AMPDU on |  |  | TCP-TX: 8.35 TCP-RX: 10.1 UDP-TX: 7.17 UDP-RX: 11.4 |  |  | AP=WR845n (Atheros) iperf 2.0.4 於office free air內, 使用隔離箱, 於箱內進行wireless測試.
1.3 | WPA-PSK_TKIP | critical |  |  |  | TCP-TX: 8.81 TCP-RX: 8.55 UDP-TX: 10.6 UDP-RX: 8.92 |  |  | AP=WR845n (Atheros) iperf 2.0.5 於office free air內, 使用隔離箱, 於箱內進行wireless測試.
1.4 | WPA2-PSK_AES | critical | 1. 將AP的加密設定設為 [WPA2-PSK_AES] 2. 將AP頻道設定為 Channel 7 (若須考慮到該空間的頻道使用, 則請執行者自行斟酌使用頻道.) 3. AP的基礎設定為 = [n/g/b mixed mode] / [Auto Rate] / AMPDU off |  |  | TCP-TX: 9.43 TCP-RX: 10.4 UDP-TX: 7.34 UDP-RX: 7.95 |  |  | AP=WR845n (Atheros) iperf 2.0.4 於office free air內, 使用隔離箱, 於箱內進行wireless測試.
1.4 | WPA2-PSK_AES | critical |  |  |  | TCP-TX: 9.82 TCP-RX: 9.03 UDP-TX: 12.2 UDP-RX: 9.12 |  |  | AP=WR845n (Atheros) iperf 2.0.5 於office free air內, 使用隔離箱, 於箱內進行wireless測試.

## Stability Test
No | 測試項目 | 重要性 | AP設定 | 待測物設定 | 測試內容 | 測試結果描述 | 測試結果 (Pass/Fail) | 問題描述 | 額外環境描述
1. Stability Test
1.4 | Stability Test with WPA2-PSK-AES | critical | 1. 將AP的加密設定設為 [WPA2-PSK_AES] 2. 將AP頻道設定為 Channel 7 (若須考慮到該空間的頻道使用, 則請執行者自行斟酌使用頻道) 3. AP的基礎設定為 = [b/g/n mixed] / [Auto Rate] / AMPDU on |  |  | 60415 secs TX=1 UDP pairs TX: 7.59 Mbps |  |  | AP=WR845n (Atheros)(Channel : 11) iperf 2.0.4 於office free air測試

## Compatibility
No | 測試項目 | 重要性 | AP設定 | 待測物設定 | 測試內容 | 測試結果描述 | 測試結果 (Pass/Fail) | 問題描述 | 額外環境描述
1. Compatibility Test
1.3 | AP(DIR-524) Broadcom (n only mode) | major |  |  |  | TCP-TX(CCMP): 9.67 TCP-RX(CCMP): 8.54 UDP-TX(CCMP): 12.1 UDP-RX(CCMP): 11.2 |  |  | AP=DIR524 iperf 2.0.5 於office free air中, 使用隔離箱, 進行wireless測試.
1.10 | AP(TOTOLink N150RA) Realtek (n only mode) | major |  |  |  | TCP-TX(CCMP): 9.93 TCP-RX(CCMP): 9.05 UDP-TX(CCMP): 12.1 UDP-RX(CCMP): 10.2 |  |  | AP=TOTOLink N150RA iperf 2.0.5 於office free air中, 使用隔離箱, 進行wireless測試.
1.11 | AP(Airport Express) Marvell (n only mode) | major |  |  |  | TCP-TX(CCMP): 9.46 TCP-RX(CCMP): 8.32 UDP-TX(CCMP): 12.3 UDP-RX(CCMP): 13.2 |  |  | AP=Airport Express iperf 2.0.5 於office free air中(無隔離箱), 進行wireless測試.(AP無法放入隔離箱)
1.14 | AP(TL-WR2041N) Atheros (n only mode) | major |  |  |  | TCP-TX(CCMP): 8.51 TCP-RX(CCMP): 8.14 UDP-TX(CCMP): 11.9 UDP-RX(CCMP): 12.2 |  |  | AP=TL-WR2041N iperf 2.0.5 於office free air中(無隔離箱), 進行wireless測試.(AP無法放入隔離箱)

## SoftAP
No | 測試項目 | 重要性 | AP設定 (待測物) | Golden Station 設定 | 測試內容 | 測試結果描述 | 測試結果 (Pass/Fail) | 問題描述 | 額外環境描述
1. Security
1.1 | No security | minor | 1. AP(DUT) 的加密設定為 [No Security] 2. 將AP(DUT)頻道設定為 Channel 7 (若須考慮到該空間的頻道使用, 則請執行者自行斟酌使用頻道.) 3. AP(DUT)的基礎設定: [b/g/n mixed] / [Auto Rate] / [AMPDU on] | 1. 使用預設值設定(open box settings)與AP(DUT)進行association. | 1. 先在AP(DUT) host上, 執行IPERF TCP Server, 指令如下: TCP : "iperf -s -i 1 -f m" 2. 在紅米上, 執行以下指令, 取得RX throughput 數據: TCP : "iperf -c <DUT.IP> -i 1 -f m -t 120" 3. 前項結束後, 在紅米上執行以下指令, 啟用IPERF TCP server: TCP : "iperf -s -i 1 -f m" 4. 先在AP(DUT) host上, 執行以下指令, 取得TX throughput 數據: TCP : "iperf -c <紅米.IP> -i 1 -f m -t 120" 5. 將測試數據紀錄於[測試結果描述], 並將過程中的異常或是問題, 紀錄於[問題描述]. 6. [No Security] 及 [CCMP] 加密下, DUT TX Data Rate預計為MCS7, Throughput應為43~48 Mbps 7. [WEP] 及 [TKIP] 加密下, DUT TX Data Rate預計為54M, Throughput應為21~23 Mbps | TCP TX: 9.54 TCP RX: 10.2 UDP TX: 7.23 UDP RX: 11.7 |  |  | STA=紅米 iperf 2.0.4 在office open air環境下, 透過wireless與AP(DUT)進行測試
1.1 | No security | minor | 1. AP(DUT) 的加密設定為 [No Security] 2. 將AP(DUT)頻道設定為 Channel 7 (若須考慮到該空間的頻道使用, 則請執行者自行斟酌使用頻道.) 3. AP(DUT)的基礎設定: [b/g/n mixed] / [Auto Rate] / [AMPDU on] |  |  | TCP TX: 10.1 TCP RX: 8.85 UDP TX: 11.8 UDP RX: 12.5 |  |  | STA=紅米 iperf 2.0.5 在office open air環境下, 透過wireless與AP(DUT)進行測試
1.2 | WEP64 | major | 1. AP(DUT) 的加密設定為 [WEP128] 2. 將AP(DUT)頻道設定為 Channel 7 (若須考慮到該空間的頻道使用, 則請執行者自行斟酌使用頻道.) 3. AP(DUT)的基礎設定: [b/g/n mixed] / [Auto Rate] / [AMPDU on] |  |  | TCP TX: 8.10 TCP RX: 10.7 UDP TX: 8.51 UDP RX: 12.2 |  |  | STA=紅米 iperf 2.0.4 在office open air環境下, 透過wireless與AP(DUT)進行測試
1.2 | WEP64 | major | 1. AP(DUT) 的加密設定為 [WEP128] 2. 將AP(DUT)頻道設定為 Channel 7 (若須考慮到該空間的頻道使用, 則請執行者自行斟酌使用頻道.) 3. AP(DUT)的基礎設定: [b/g/n mixed] / [Auto Rate] / [AMPDU on] |  |  | TCP TX: 9.22 TCP RX: 8.71 UDP TX: 12.1 UDP RX: 13.7 |  |  | STA=紅米 iperf 2.0.5 在office open air環境下, 透過wireless與AP(DUT)進行測試
1.3 | WPA-TKIP | critical | 1. AP(DUT) 的加密設定為 [WPA-PSK_TKIP] 2. 將AP(DUT)頻道設定為 Channel 7 (若須考慮到該空間的頻道使用, 則請執行者自行斟酌使用頻道.) 3. AP(DUT)的基礎設定: [b/g/n mixed] / [Auto Rate] / [AMPDU on] |  |  | TCP TX: 8.24 TCP RX: 10.1 UDP TX: 10.3 UDP RX: 12.5 |  |  | STA=紅米 iperf 2.0.4 在office open air環境下, 透過wireless與AP(DUT)進行測試
1.3 | WPA-TKIP | critical | 1. AP(DUT) 的加密設定為 [WPA-PSK_TKIP] 2. 將AP(DUT)頻道設定為 Channel 7 (若須考慮到該空間的頻道使用, 則請執行者自行斟酌使用頻道.) 3. AP(DUT)的基礎設定: [b/g/n mixed] / [Auto Rate] / [AMPDU on] |  |  | TCP TX: 8.63 TCP RX: 8.81 UDP TX: 10.8 UDP RX: 13.8 |  |  | STA=紅米 iperf 2.0.5 在office open air環境下, 透過wireless與AP(DUT)進行測試
1.4 | WPA2-AES | critical | 1. AP(DUT) 的加密設定為 [WPA2-PSK_AES] 2. 將AP(DUT)頻道設定為 Channel 7 (若須考慮到該空間的頻道使用, 則請執行者自行斟酌使用頻道.) 3. AP(DUT)的基礎設定: [b/g/n mixed] / [Auto Rate] / [AMPDU on] |  |  | TCP TX: 9.09 TCP RX: 9.65 UDP TX: 7.87 UDP RX: 12.1 |  |  | STA=紅米 iperf 2.0.4 在office open air環境下, 透過wireless與AP(DUT)進行測試
1.4 | WPA2-AES | critical | 1. AP(DUT) 的加密設定為 [WPA2-PSK_AES] 2. 將AP(DUT)頻道設定為 Channel 7 (若須考慮到該空間的頻道使用, 則請執行者自行斟酌使用頻道.) 3. AP(DUT)的基礎設定: [b/g/n mixed] / [Auto Rate] / [AMPDU on] |  |  | TCP TX: 9.79 TCP RX: 8.62 UDP TX: 12.0 UDP RX: 13.1 |  |  | STA=紅米 iperf 2.0.5 在office open air環境下, 透過wireless與AP(DUT)進行測試
1.5 | WPA2-AES | critical | 1. AP(DUT) 的加密設定為 [WPA2-PSK_AES] 2. 將AP(DUT)頻道設定為 Channel 7 (若須考慮到該空間的頻道使用, 則請執行者自行斟酌使用頻道.) 3. AP(DUT)的基礎設定: [b/g/n mixed] / [Auto Rate] / [AMPDU on] |  |  | STA分別使用Dell wireless 1506, D-LinkDWA-160, ASUS N10 進行UDP-TX TP測試, 每次測試120secs, 各進行5次, ASUS USB-N10_AVG Throughtput = 10~12Mbps Dell wireless 1506_AVG Throughtput = 10~12Mbps D-LinkDWA-160(RT5572)_AVG Throughtput = 6~9Mbps |  | 在D-LinkDWA-160(RT5572)發生一次, AP到STA Data Rate 降至 7Mbps, AVG Throughtput = 2.70Mbps 在D-LinkDWA-160(RT5572)發生四次, AP到STA Data Rate 維持 72Mbps, 但經常重傳, AVG Throughtput = 6~9Mbps | STA= Dell wireless 1506, D-LinkDWA-160, ASUS N10 iperf 2.0.5 在office open air環境下, 透過wireless與AP(DUT)進行測試
2. Stability Test
2.1 | Stability Test with WPA2-PSK-AES | critical | 1. 將AP的加密設定設為 [WPA2-PSK_AES] 2. 將AP頻道設定為 Channel 7 (若須考慮到該空間的頻道使用, 則請執行者自行斟酌使用頻道) 3. AP的基礎設定為 = [b/g/n mixed] / [Auto Rate] / AMPDU on | 1. 使用預設值設定(open box settings)與AP(DUT)進行association. | 1. 先在AP後端電腦以及DUT上執行IPERF TCP Server, 指令如下:(若DUT為Android Devices, 則因server與client同時存在會有問題, 需分段進行iperf 的設置) TCP : "iperf -s -i 1 -f m" 2. 在DUT端執行以下指令, 進行12小時以上的TX測試: TCP : "iperf -c <Target IP> -i 1 -f m -t 259200 >> iperf.log.txt" 3. 在AP後端電腦執行以下指令, 進行12小時以上的RX測試: TCP : "iperf -c <Target IP> -i 1 -f m -t 259200 >> iperf.log.txt" 4. 以上的TX以及RX, 最好可以同時進行. 5. 將測試數據紀錄於[測試結果描述], 並將過程中的異常或是問題, 紀錄於[問題描述]. | 44941 secs TX=1 UDP pairs TX: 11.8 Mbps |  |  | STA=筆電(Dell wireless 1506) iperf 2.0.5 在office open air環境下, 透過wireless與AP(DUT)進行測試
2.2 | Stability Test with WPA2-PSK-AES | critical | 1. 將AP的加密設定設為 [WPA2-PSK_AES] 2. 將AP頻道設定為 Channel 7 (若須考慮到該空間的頻道使用, 則請執行者自行斟酌使用頻道) 3. AP的基礎設定為 = [b/g/n mixed] / [Auto Rate] / AMPDU on |  |  | 462361 secs TX=1 UDP pairs TX: 11.5 Mbps |  |  | STA=D-Link DWA-160 iperf 2.0.5 在office open air複雜環境下, 透過wireless與AP(DUT)進行測試
(AP-MODE)(偶發)TX 會發生power save(PS-POLL)的狀況, 導致Throughput不一定能夠進行